## 1 D.3 单位工程最高投标限价汇总表
D.3 单位工程最高投标限价汇总表
工程名称：桃花公租房配电房维修 |  |  | 标段： |  |  | 第1页 共1页
序号 | 汇总内容 |  |  | 金额(元) | 其中：材料、设备暂估价（元）
1 | 分部分项工程费 |  |  | 57246.90
2 | 措施项目费 |  |  | 551.62
2.1 | 夜间施工增加费 |  |  | 76.61
2.2 | 二次搬运费 |  |  | 153.23
2.3 | 冬雨季施工增加费 |  |  | 122.58
2.4 | 已完工程及设备保护费 |  |  | 15.32
2.5 | 工程定位复测费 |  |  | 153.23
2.6 | 非夜间施工照明费
2.7 | 临时保护设施费 |  |  | 30.65
2.8 | 赶工措施费
3 | 不可竞争费 |  |  | 3161.10
3.1 | 安全文明施工费 |  |  | 3161.10
3.2 | 环境保护税
4 | 其他项目
4.1 | 暂列金额
4.2 | 专业工程暂估价
4.3 | 计日工
4.4 | 总承包服务费
5 | 税金 |  |  | 5486.37
工程造价=1+2+3+4+5 |  |  |  | 66445.99
测评合格编号:2021JS-02【新点造价软件V10.0安徽版】

## 2 E.1 分部分项工程量清单计价表(所有标题)
E.1 分部分项工程量清单计价表
工程名称：桃花公租房配电房维修 | [5 empty] | 标段： |  |  |  |  | 第1页 共3页
序号 | 项目编码 | 项目名称 |  | 项目特征描述 | 计量 单位 |  | 工程量 | 金额（元）
[8 empty] | 综合单价 | 合价 | 其中
[10 empty] | 定额 人工费 |  | 定额 机械费 | 暂估价
1 | 030404031001 | 触头盒 |  | 1．名称：触头盒 2．规格：CH3-10Q/150-630A 3．未尽事宜 ：具体详见图纸、图集、答疑、招标文件、政府相关文件、规范等其它资料，满足验收要求 | 只 |  | 72.000 | 96.71 | 6963.12 | 917.28
2 | 030402008001 | 地刀传感器 |  | 1．名称：地刀传感器 2．规格：CG5-10Q/100*145 3．未尽事宜：具体详见图纸、图集、答疑、招标文件、政府相关文件、规范等其它资料，满足验收要求 | 组 |  | 4.000 | 329.86 | 1319.44 | 412.72 |  | 21.56
3 | 030402008002 | 传感器 |  | 1．名称：传感器 2．规格：CG5-10Q/95*130 3．未尽事宜：具体详见图纸、图集、答疑、招标文件、政府相关文件、规范等其它资料，满足验收要求 | 组 |  | 8.000 | 253.36 | 2026.88 | 825.44 |  | 43.12
4 | WB030403002001 | 穿墙套管 |  | 1．名称：套管 2．规格：TG3-10Q/110*180 3．未尽事宜：具体详见图纸、图集、答疑、招标文件、政府相关文件、规范等其它资料，满足验收要求 | 个 |  | 42.000 | 104.05 | 4370.10 | 752.64 |  | 223.86
5 | WB030403001001 | 绝缘子 |  | 1．名称：绝缘子 2．规格：ZJ-10Q-65*130~140MM 3．未尽事宜：具体详见图纸、图集、答疑、招标文件、政府相关文件、规范等其它资料，满足验收要求 | 只 |  | 36.000 | 52.47 | 1888.92 | 357.84 |  | 28.80
测评合格编号:2021JS-02【新点造价软件V10.0安徽版】
E.1 分部分项工程量清单计价表
工程名称：桃花公租房配电房维修 | [5 empty] | 标段： |  |  |  |  | 第2页 共3页
序号 | 项目编码 | 项目名称 |  | 项目特征描述 | 计量 单位 |  | 工程量 | 金额（元）
[8 empty] | 综合单价 | 合价 | 其中
[10 empty] | 定额 人工费 |  | 定额 机械费 | 暂估价
6 | 030405001001 | 蓄电池 |  | 1．名称：电池 2．容量(A·h)：40AH/12V 3．未尽事宜：具体详见图纸、图集、答疑、招标文件、政府相关文件、规范等其它资料，满足验收要求 | 节 |  | 18.000 | 573.48 | 10322.64 | 37.80
7 | WB030509003001 | 稳压器、整流模块 |  | 1．名称：直流屏模块 2．规格型号：380V/10A 3．未尽事宜：具体详见图纸、图集、答疑、招标文件、政府相关文件、规范等其它资料，满足验收要求 | 只 |  | 2.000 | 2403.69 | 4807.38 | 84.00
8 | 030414010001 | 电容器 |  | 1．名称：电容器 2．0.45-30KVAR 3．未尽事宜：具体详见图纸、图集、答疑、招标文件、政府相关文件、规范等其它资料，满足验收要求 | 组 |  | 8.000 | 1051.07 | 8408.56 | 1600.48 |  | 2488.32
9 | 030414010002 | 电容器 |  | 1．名称：电容器 2．0.45-20KVAR 3．未尽事宜：具体详见图纸、图集、答疑、招标文件、政府相关文件、规范等其它资料，满足验收要求 | 组 |  | 6.000 | 924.44 | 5546.64 | 1200.36 |  | 1866.24
10 | 030414010003 | 电容器 |  | 1．名称：电容器 2．0.25-30KVAR 3．未尽事宜：具体详见图纸、图集、答疑、招标文件、政府相关文件、规范等其它资料，满足验收要求 | 组 |  | 4.000 | 1203.20 | 4812.80 | 800.24 |  | 1244.16
测评合格编号:2021JS-02【新点造价软件V10.0安徽版】
E.1 分部分项工程量清单计价表
工程名称：桃花公租房配电房维修 | [5 empty] | 标段： |  |  |  |  | 第3页 共3页
序号 | 项目编码 | 项目名称 |  | 项目特征描述 | 计量 单位 |  | 工程量 | 金额（元）
[8 empty] | 综合单价 | 合价 | 其中
[10 empty] | 定额 人工费 |  | 定额 机械费 | 暂估价
11 | 030404019001 | 控制开关 |  | 1．名称：复合开关 2．型号：共补：60A 3．未尽事宜：具体详见图纸、图集、答疑、招标文件、政府相关文件、规范等其它资料，满足验收要求 | 个 |  | 14.000 | 191.03 | 2674.42 | 1711.08 |  | 75.46
12 | 030404019002 | 控制开关 |  | 1．名称：复合开关 2．型号：分补：60A 3．未尽事宜：具体详见图纸、图集、答疑、招标文件、政府相关文件、规范等其它资料，满足验收要求 | 个 |  | 4.000 | 191.03 | 764.12 | 488.88 |  | 21.56
13 | 030408006002 | 电力电缆头 |  | 1．名称：电缆终端头 2．型号：冷缩型 3．规格：70mm² 4．安装部位：户内 5．电压等级（kV)：10KV 6．未尽事宜：具体详见图纸、图集、答疑、招标文件、政府相关文件、规范等其它资料，满足验收要求 | 个 |  | 2.000 | 170.94 | 341.88 | 120.96
14 | 030404031002 | 现场需拆除部分及垃圾清运等 |  | 1．名称：现场需拆除部分元器件及垃圾清运等 2．未尽事宜 ：具体详见图纸、图集、答疑、招标文件、政府相关文件、规范等其它资料，满足验收要求 | 项 |  | 1.000 | 3000.00 | 3000.00
测评合格编号:2021JS-02【新点造价软件V10.0安徽版】

## 3 附录F 措施项目清单计价表
附录F 措施项目清单与计价表
工程名称：桃花公租房配电房维修 |  |  |  | 标段： |  |  | 第1页 共1页
序号 | 项目编码 |  | 项目名称 |  | 计算基础 | 费率（%） |  | 金额（元）
1 | JC-01 |  | 夜间施工增加费 |  | 15322.80 | 0.500 |  | 76.61
2 | JC-02 |  | 二次搬运费 |  | 15322.80 | 1.000 |  | 153.23
3 | JC-03 |  | 冬雨季施工增加费 |  | 15322.80 | 0.800 |  | 122.58
4 | JC-04 |  | 已完工程及设备保护费 |  | 15322.80 | 0.100 |  | 15.32
5 | JC-05 |  | 工程定位复测费 |  | 15322.80 | 1.000 |  | 153.23
6 | JC-06 |  | 非夜间施工照明费 |  | 15322.80
7 | JC-07 |  | 临时保护设施费 |  | 15322.80 | 0.200 |  | 30.65
8 | JC-08 |  | 赶工措施费 |  | 15322.80
合 计 | [7 empty] | 551.62
测评合格编号:2021JS-02【新点造价软件V10.0安徽版】

## 4 附录G 不可竞争项目清单与计价表
附录G 不可竞争项目清单与计价表
工程名称：桃花公租房配电房维修 |  |  |  | 标段： |  |  | 第1页 共1页
序号 | 项目编码 |  | 项目名称 |  | 计算基数 | 费率（%） |  | 金额（元）
1 | JF-01 |  | 环境保护费 |  | 15322.80 | 3.280 |  | 502.59
2 | JF-02 |  | 文明施工费 |  | 15322.80 | 5.120 |  | 784.53
3 | JF-03 |  | 安全施工费 |  | 15322.80 | 4.130 |  | 632.83
4 | JF-04 |  | 临时设施费 |  | 15322.80 | 8.100 |  | 1241.15
5 | SF-05 |  | 环境保护税 |  | 0
合 计 | [7 empty] | 3161.10
测评合格编号:2021JS-02【新点造价软件V10.0安徽版】

## 5 H.1 其他项目清单与计价汇总表
H.1 其他项目清单与计价汇总表
工程名称：桃花公租房配电房维修 |  |  | 标段： |  | 第1页 共1页
序号 | 项目名称 |  |  | 金额(元)
1 | 暂列金额
2 | 专业工程暂估价
3 | 计日工
4 | 总承包服务费
合 计
测评合格编号:2021JS-02【新点造价软件V10.0安徽版】

## 6 H.2 暂列金额明细表
H.2 暂列金额明细表
工程名称：桃花公租房配电房维修 |  |  |  | 标段： |  | 第1页 共1页
序号 | 项目名称 |  | 计量单位 |  | 暂定金额(元) |  | 备注
合 计
测评合格编号:2021JS-02【新点造价软件V10.0安徽版】
说明：此表由招标人填写，如不能详列，也可只列暂定金额总额，投款人应将上述暂列金额计入投标总价中。

## 7 H.3 专业工程暂估价计价表
H.3 专业工程暂估价计价表
工程名称：桃花公租房配电房维修 |  |  |  | 标段： |  | 第1页 共1页
序号 | 工程名称 |  | 工程内容 |  | 金额(元) |  | 备注
合 计
测评合格编号:2021JS-02【新点造价软件V10.0安徽版】
说明：此表中“金额”由招标人填写。投标时，投标人应按招标人所列金额计入投标总价中。结算时按合同约定结算金额填写。

## 8 H.4 计日工表
H.4 计日工表
工程名称：桃花公租房配电房维修 |  |  |  | 标段： |  |  | 第1页 共1页
编码 | 项目名称 |  | 单位 |  | 数量 | 综合单价 |  | 合价（元）
一 | 人工
人工费小计
二 | 材料
材料费小计
三 | 施工机械
施工机械费小计
合 计
测评合格编号:2021JS-02【新点造价软件V10.0安徽版】
说明：此表项目名称、数量由招标人填写，编制最高投标限价时，综合单价由招标人按有关计价规定确定；投标时，综合单价由投标人自主报价，按招标人所列数量计算合价计入投标总价中。结算时，按发承包双方确认的实际数量计算。

## 9 H.5 总承包服务费计价表
H.5 总承包服务费计价表
工程名称：桃花公租房配电房维修 |  |  |  | 标段： |  |  | 第1页 共1页
序号 | 工程名称 |  | 项目价值(元) |  | 服务内容 | 费率(％) |  | 金额(元)
1 | 发包人发包专业工程 |  |  |  |  | 100.000
2 | 发包人供应材料 |  |  |  |  | 100.000
合 计
测评合格编号:2021JS-02【新点造价软件V10.0安徽版】

## 10 附录I 税金计价表
附录I 税金计价表
工程名称：桃花公租房配电房维修 |  |  |  | 标段： |  | 第1页 共1页
序号 | 项目名称 |  | 计算基础 |  | 计算基数 |  | 费率(％) | 金额(元)
1 | 增值税 |  | 分部分项工程费+措施项目费+不可竞争费+其他项目费 |  | 60959.62 |  | 9.000 | 5486.37
合 计 | [7 empty] | 5486.37
测评合格编号:2021JS-02【新点造价软件V10.0安徽版】

## 11 J.1 材料（工程设备）暂估单价一览表
J.1 材料（工程设备）暂估单价一览表
工程名称：桃花公租房配电房维修 |  |  | 标段： |  |  | 第1页 共1页
序号 | 材料(工程设备)名称、规格、型号 |  |  | 计量单位 | 数量 |  | 单价(元)
测评合格编号:2021JS-02【新点造价软件V10.0安徽版】
说明：此表由招标人填写，投标人应将上述材料（工程设备）暂估单价计入工程量清单综合单价报价中。

## 12 J.2 发包人提供材料（工程设备）一览表
J.2 发包人提供材料（工程设备）一览表
工程名称：桃花公租房配电房维修 |  |  |  | 标段： |  |  |  | 第1页 共1页
序号 | 材料(工程设备)名称、规格、型号 |  | 计量单位 |  | 数量 | 单价(元) | 合价(元) |  | 备注
测评合格编号:2021JS-02【新点造价软件V10.0安徽版】
说明：此表由招标人填写，供投标人在投标报价、确定总承包服务费时参考。