## 费用清单
大潜山越野公园导向标识项目采购清单
项目名称：大潜山越野公园导向标识项目
序号 | 产品名称 | 规格与特征描述 | 计量 单位 | 数量 | 预算金额（元） |  | 安装位置 | 备注
[5 empty] | 综合单价（元） | 合价
1 | 车行指示牌 | 1、1.2mm304不锈钢雕刻焊接围边箭头圆圈造型，厚度50mm反光漆饰面（2层环氧底漆，2层面漆，漆膜厚度40-50） 2、1.2mm304不锈钢雕刻焊接围边立体字，厚度80mm表面烤氟碳漆（2层环氧底漆，2层面漆，漆膜厚度40-50）表面白色反光漆丝印文字 3、1.2mm304不锈钢雕刻焊接表面喷涂真石漆（2层环氧底漆，2层面漆，漆膜厚度40-50）内部40mm*40mm方管龙骨，壁厚2.5mm 4、logo5mm304不锈钢雕刻反光漆饰面，文字图案反光漆丝印 5、尺寸：高度4.0米，宽度0.7m，厚度0.2m 6、备注：含土方开挖、回填、C30砼基础、钢筋等预埋件 7、其他：未尽事宜详见设计图纸、答疑、招标文件等相关规范及要求 | 个 | 2 | 7070.13 | 14140.26 | 参考点位图位置安装
2 | 精神堡垒/景墙 | 1、5mm厚锈钢板雕刻山体造型，中间图案镂空，背部40mmx40mm方管龙骨做背架支撑，喷锈漆做隐形处理 2、1.2mm304不锈钢雕刻焊接围边箭头圆圈造型，厚度50mm反光漆饰面（2层环氧底漆，2层面漆，漆膜厚度40-50） 3、英文与图案1.2mm304不锈钢雕刻焊接围边，厚度30mm，表面反光漆饰面（2层环氧底漆，2层面漆，漆膜厚度40-50） 4、图形5mm304不锈钢雕刻反光漆饰面（2层环氧底漆，2层面漆，漆膜厚度40-50） 5、50mmx50mm方管，壁厚2.5切割焊接造型，反光漆饰面（2层环氧底漆，2层面漆，漆膜厚度40-50） 6、背景假山毛石水泥黄沙堆砌，表面颜色喷涂 7、备注：含土方开挖、回填、C30砼基础、钢筋等预埋件 8、其他：未尽事宜详见设计图纸、答疑、招标文件等相关规范及要求 | 个 | 3 | 15979.23 | 47937.69 | 参考点位图位置安装
3 | 总索引标牌 | 1、5mm厚锈钢板雕刻山体造型，中间图案镂空，背部40mmx40mm方管龙骨做背架支撑，喷锈漆做隐形处理 2、1.2mm304不锈钢雕刻焊接围边箭头圆圈造型，厚度50mm反光漆饰面（2层环氧底漆，2层面漆，漆膜厚度40-50） 3、英文与图案1.2mm304不锈钢雕刻焊接围边，厚度30mm，表面反光漆饰面（2层环氧底漆，2层面漆，漆膜厚度40-50） 4、图形5mm304不锈钢雕刻反光漆饰面（2层环氧底漆，2层面漆，漆膜厚度40-50） 5、50mmx50mm方管，壁厚2.5切割焊接造型，反光漆饰面（2层环氧底漆，2层面漆，漆膜厚度40-50） 6、背景假山毛石水泥黄沙堆砌，表面颜色喷涂 7、备注：含土方开挖、回填、C30砼基础、钢筋等预埋件 8、其他：未尽事宜详见设计图纸、答疑、招标文件等相关规范及要求 9、尺寸：高度2.17米，宽度1.2m | 个 | 11 | 5357.52 | 58932.72 | 参考点位图位置安装
4 | 人行方向指示牌 | 1、图形5mm304不锈钢雕刻反光漆饰面(2层环氧底漆，2层面漆，漆膜厚度40-50) 2、3mm304不锈钢雕刻打磨反光漆饰面(2层环氧底漆，2层面漆，漆膜厚度40-50) 3、2mm304不锈钢雕刻打磨反光漆饰面，图文文字丝印(2层环氧底漆，2层面漆，漆膜厚度40-50) 4、1.2mm304不锈钢雕刻焊接表面喷涂真石漆（2层环氧底漆，2层面漆，漆膜厚度40-50）内部40mm*40mm方管龙骨，壁厚2.5mm 5、2mm铝板雕刻反光漆饰面，图文丝印（2层环氧底漆，2层面漆，漆膜厚度40-50） 6、备注：含土方开挖、回填、C30砼基础、钢筋等预埋件 7、其他：未尽事宜详见设计图纸、答疑、招标文件等相关规范及要求 8、尺寸：高度2.0米，宽度0.35m，厚度0.15m | 个 | 57 | 1739.65 | 99160.05 | 参考点位图位置安装
5 | 方向指示牌(直线) | 1、2mm铝板雕刻反光漆饰面，图文丝印（2层环氧底漆，2层面漆，漆膜厚度40-50） 2、1.2mm304不锈钢雕刻焊接内衬30mmx30mm方管龙骨，壁厚2.5mm反光漆饰面（2层环氧底漆，2层面漆，漆膜厚度40-50） 3、1.2mm304不锈钢雕刻焊接围边10mm厚反光漆饰面（2层环氧底漆，2层面漆，漆膜厚度40-50） 4、2mm铝板雕刻反光漆饰面，图文丝印（2层环氧底漆，2层面漆，漆膜厚度40-50） 5、备注：含土方开挖、回填、C30砼基础、钢筋等预埋件 6、其他：未尽事宜详见设计图纸、答疑、招标文件等相关规范及要求 7、尺寸：高度2.0m | 个 | 40 | 1590.74 | 63629.6 | 参考点位图位置安装
6 | 多项指示牌(交叉点) | 1、20mmx20mm方管切割焊接造型，反光漆饰面（2层环氧底漆，2层面漆，漆膜厚度40-50） 2、2mm304不锈钢雕刻打磨反光漆饰面图文文字丝印（2层环氧底漆，2层面漆，漆膜厚度40-50） 3、20mmx20mm方管切割焊接造型表面氟碳漆（2层环氧底漆，2层面漆，漆膜厚度40-50） 4、1.2mm304不锈钢雕刻焊接表面喷涂真石漆（2层环氧底漆，2层面漆，漆膜厚度40-50）内部40mm*40mm方管龙骨，壁厚2.5mm 5、2mm铝板雕刻反光漆饰面，图文丝印（2层环氧底漆，2层面漆，漆膜厚度40-50） 6、备注：含土方开挖、回填、C30砼基础、钢筋等预埋件 7、其他：未尽事宜详见设计图纸、答疑、招标文件等相关规范及要求 | 个 | 20 | 1827.53 | 36550.6 | 参考点位图位置安装
7 | 景点介绍牌 | 1、3mm304不锈钢雕刻折弯焊接表面氟碳漆，图文丝印（2层环氧底漆，2层面漆，漆膜厚度40-50） 2、3mm304不锈钢雕刻镂空图案，打磨焊接表面白色氟碳漆，内侧分色喷漆绿色（2层环氧底漆，2层面漆，漆膜厚度40-50） 3、2mm铝板雕刻反光漆饰面，图文丝印（2层环氧底漆，2层面漆，漆膜厚度40-50） 4、1.2mm304不锈钢雕刻焊接表面喷涂真石漆（2层环氧底漆，2层面漆，漆膜厚度40-50）内部40mm*40mm方管龙骨，壁厚2.5mm 5、、备注：含土方开挖、回填、C30砼基础、钢筋等预埋件 6、其他：未尽事宜详见设计图纸、答疑、招标文件等相关规范及要求 7、尺寸：高度1.7m，宽度0.3m，厚度0.3m | 个 | 9 | 1789.8 | 16108.2 | 参考点位图位置安装
8 | 行为警示牌(大) | 1、3mm304不锈钢雕刻折弯焊接反光漆，分色饰面（2层环氧底漆，2层面漆，漆膜厚度40-50） 2、1.2mm304不锈钢雕刻折弯焊接表面氟碳漆，图文丝印（2层环氧底漆，2层面漆，漆膜厚度40-50） 3、20mmx20mm方管切割焊接表面氟碳漆（2层环氧底漆，2层面漆，漆膜厚度40-50） 4、、备注：含土方开挖、回填、C30砼基础、钢筋等预埋件 5、其他：未尽事宜详见设计图纸、答疑、招标文件等相关规范及要求 6、尺寸：高度1.2m，宽度0.48m，厚度0.02m | 个 | 200 | 1258.87 | 251774 | 覆盖主干道和关键风险点
9 | 行为警示牌(小) | 1、5mm包塑钢丝绳总长1m 2、1.2mm304不锈钢雕刻打磨反光漆饰面图案文字丝印 3、其他：未尽事宜详见设计图纸、答疑、招标文件等相关规范及要求 3、尺寸：0.15*0.4m | 个 | 50 | 50.6 | 2530 | 景区内风险点位置安装
合计： |  |  | 590763.12
注：本清单报价含税，含产品生产、加工、运输、安装以及机械设备等一切费用。